## Siklus hidup
Input | Air | Alumunium sulfat, PAC (polyalumunium chloride), soda ash, polimer |  |  |  | Korin, ozon/sinar UV untuk agen disinfeksi | kaporit
SIKLUS HIDUP | Intake | Koagulasi | Flokulasi | Sedimentasi | Filtrasi | Disenfeksi | Reservoir
PENGERTIAN | Pengambilan air dari sumber air tanah | Penambahan bahan kimia (koagulan) untuk menghilangkan partikel koloid | memperbesar gumpalan (flok) sisa prosees koagulasi agar mengendap di tahap sedimentasi | Menghilangkan partikel tersuspensi dengan cara pengendapan | Proses penyaringan partikel kecil (lumpur halus, mikroorganisme) menggunakan media pasir, kerikil, atau karbon aktif | Proses menonaktifkan mikroorganisme (bakteri, virus, protozoa) | Penyimpanan sementara air sebelum didistribusikan ke konsumen
SUB PROSES | Air diambil, disaring kasar (daun, ranting, sampah), penampungan air | Penambahan koagulan, netralisasi muatan
Output/limbah | Pasir, lumpur, sampah | lumpur kimia, air limbah pencucian tangki pencampuran koagulan | Lumpur flok | Lumpur sedimentasi | Backwash (air libah pencucian filter), lumpur halus | Disinfection By-products/DBPs (senyawa trihalometana (THMs) atau haloacetic acids (HAAs)) | air limbsh pembersihan

## LCA
| Goal n Scope | Tujuan skripsi | gate to gate
| LCI | Sheet siklus hidup
| LCIA | Gambar di samping
Monitor kualitas air
No | Parameter | Unit | Standar kualitas | 2023-10-01 | 2023-11-01 | 2023-12-01
1 | COD | mg/L | 10 | 35 | 33 | 31
2 | Iron | mg/L | 0.3 | 0.74 | 0.52 | 0.97
3 | Ammonia | mg/L | 0.5 | 0.05 | 0.15 | 0.2
4 | Chlorine | mg/L | 0.03 | 0 | 0 | 0
5 | pH | - | 6-9 | 6.5 | 7.1 | 7.3
6 | Tds | mg/L | 1000 | 139 | 125 | 98
7 | Seng | mg/L | 0.05 | 0.02 | 0.028 | 0.001
8 | Sulfat | mg/L | 400 | 41 | 49 | 28
9 | TSS | mg/L | 50 | 22.6 | 22.7 | 22.1
Tiap parameter di tiap gate
No | Parameter | Unit | koagulasi |  | flokulasi |  | sedimentasi
|  |  | inlet | outlet | inlet | outlet | inlet | outlet
1 | Chlorine | mg/L | 3.4 | 2.1 | 2 | 1.8 | 2.4 | 3
2 | Seng | mg/L | 2.4 | 2.7 | 1.4 | 1.3 | 2.2 | 2.5
3 | TDS | mg/L | 51.9 | 56 | 30.1 | 25.3 | 54 | 57
4 | Turbidity | NTU | 84.3 | 121 | 57 | 41 | 98 | 102
5 | COD | mg/L | 22.1 | 16 | 15.3 | 14.2 | 14.5 | 17.6
LCI
| Koagulasi unit proses water input | 650587 | m3 | Normalization koagulasi input data
| final produk di sedimentasi | 610028 | m3 | 1.0665 | m3
| input of soda ash | 4700 | kg | nomalisasi of chemical input data
| end product of processing di sedimentasi | 610028 | m3 | 0.0077046 | kg/m3
| Input soda ash dosing pump | 186 | kWh | Normasilasi of electrical input data
| the end of processing di sedimentasi | 610028 | m3 | 0.0003049 | kWh electricity/m3
LCIA
| GWP on electricity |  | gambar 1
|  | 2024-01-01 | 2024-02-01 | 2024-03-01 | 2024-04-01 | 2024-05-01
| Poma PAC | 0.000361 | 0.00037 | 0.000361 | 0.000321 | 0.00034 | kg CO2-eq
| Pompa Soda Ash | 0.00022 | 0.000258 | 0.000213 | 0.000229 | 0.000224
| Pompa al sulfat | 0.000173 | 0.000255 | 0.000166 | 0.0002 | 0.000193
| Pompa polimer | 2.93e-06 | 1.87e-06 | 2.01e-06 | 1.92e-06 | 1e-06
| GWP from chemical use |  | gambar 2
|  | 2024-01-01 | 2024-02-01 | 2024-03-01 | 2024-04-01 | 2024-05-01
| PAC | 785 | 894 | 893 | 812 | 585 | kg CO2-eq
| Soda Ash | 1456 | 1261 | 978 | 1011 | 1206
| al sulfat | 20 | 0 | 27 | 0 | 0
| polimer | 95 | 98 | 98 | 92 | 93
| GWP from COD BOD removal |  | Tabel 6
|  | COD | BOD | Total
| Koagulasi | 4277.5 | 2241.5 | 6519 | kg CO2-eq
| Flokulasi | 15374.2 | 55869.9 | 71244.1
| Sedimentasi | 2151.9 | 783.46 | 2935.36
| GWP TOTAL |  | Tabel 7
Total
| Koagulasi | 5013 | kg CO2-eq
| Flokulasi | 71244.1
| Sedimentasi | 2935.36
| TOTAL | 79192.46
Eutrophication
| Impact category | Parameter | Factor Eutrophication | unit
| Eutrophication | COD | 0.022 | kg PO4 eq
| Eutrophication of COD Parameters |  | Gambr 4
|  | 2024-01-01 | 2024-02-01 | 2024-03-01 | 2024-04-01 | 2024-05-01
| Koagulasi | 0.00061 | 0.000683 | 0.000475 | 0.000658 | 0.000614
| Flokulasi | 0.000484 | 0.000368 | 0.000413 | 0.000365 | 0.000377
| Sedimentasi | 0.000296 | 0.000456 | 0.000346 | 0.000379 | 0.000378
| Final result |  | Tabel 9
Total
| Koagulasi | 0.00304 | kg CO2-eq
| Flokulasi | 0.002007
| Sedimentasi | 0.001855

## AHP
Tujuan | Mengurangi dampak lingkungan pada IPA Kedunguling |  |  | PENILAIAN EXPERT
[5 empty] | Lebih penting | [8 empty] | Lebih penting
Kriteria | GWP |  | Eutrophication |  | 9 | 8 | 7 | 6 | 5 | 4 | 3 | 2 | 1 | 1 | 2 | 3 | 4 | 5 | 6 | 7 | 8 | 9
|  |  |  | GWP |  |  |  | v | [14 empty] | Eutrophication
Sub kriteria | Koagulasi | Flokulasi | Sedimentasi
[5 empty] | Lebih penting | [8 empty] | Lebih penting
Alternatif | Pengolahan sludge sebelum dibuang ke sungai | Penggunaan pompa hemat energi | Mengganti ke bahan kimia ramah lingkungan |  | 9 | 8 | 7 | 6 | 5 | 4 | 3 | 2 | 1 | 1 | 2 | 3 | 4 | 5 | 6 | 7 | 8 | 9
|  |  |  | Koagulasi | [5 empty] | v | [12 empty] | Flokulasi
|  |  |  | Fokulasi | [13 empty] | v |  |  |  |  | Sedimentasi
|  |  |  | Koagulasi | [6 empty] | v | [11 empty] | Sedimentasi
[5 empty] | Lebih penting | [8 empty] | Lebih penting
[5 empty] | 9 | 8 | 7 | 6 | 5 | 4 | 3 | 2 | 1 | 1 | 2 | 3 | 4 | 5 | 6 | 7 | 8 | 9
|  |  |  | Pengolahan sludge sebelum dibuang ke sungai |  |  |  |  | v | [13 empty] | Penggunaan pompa hemat energi
|  |  |  | Pengolahan sludge sebelum dibuang ke sungai | [12 empty] | v | [5 empty] | Mengganti ke bahan kimia ramah lingkungan
|  |  |  | Penggunaan pompa hemat energi | [10 empty] | v | [7 empty] | Mengganti ke bahan kimia ramah lingkungan